## GateDrive
Comment | Description | Designator | Footprint | LibRef | Quantity |  |  |  | total
CAP 100nF 25V 0805(2012) | CAP 100nF 25V -20% to +80% 0805 (2012 Metric) Thickness 0.75mm SMD | C1, C2, C4, C5, C6, C10, C11, C14, C16, C17, C18, C22, C23, C26 | CAPC0805(2012)75_N | CMP-1036-04415-1 | 14 | 0.232 | 08053C104KAT2A | digikey | 3.248
CAP 470nF 25V 1206(3216) | CAP 470nF 25V ±10% 1206 (3216 Metric) Thickness 1mm SMD | C1_1, C1_2, C1_3, C1_4, C1_5, C1_6, C8_1, C8_2, C8_3, C8_4, C8_5, C8_6 | CAPC1206(3216)100_M | CMP-1037-04557-1 | 12 | 0.652 | 12063C474MAT2A | digikey | 7.824
TPSD476K025R0150 | Tantalum Capacitor, 47 uF, +/- 10%, 25 V, -55 to 125 degC, 2-Pin SMD, Tape and Reel | C2_1, C2_2, C2_3, C2_4, C2_5, C2_6, C4_, C4_1, C4_2, C4_3, C4_5, C4_6, C9_1, C9_2, C9_3, C9_4, C9_5, C9_6, C10_1, C10_2, C10_3, C10_4, C10_5, C10_6 | AVX-7343-31_L | CMP-2000-07307-1 | 24 | 1.55 | 593D476X9016D2TE3 | digikey | 37.2
CAP 1nF 16V 0805(2012) | CAP 1nF 16V ±5% 0805 (2012 Metric) Thickness 1.45mm SMD | C3, C7, C9, C13, C15, C19, C21, C25 | CAPC0805(2012)145_L | CMP-1036-02957-1 | 8 | 0.205 | 399-7987-1-ND | digikey | 1.64
12103D226KAT2A | Ceramic Capacitor, 25 V, 22 uF, +/-10%, -55 to 85 degC, 2-Pin SMD (1210), RoHS, Tape and Reel | C3a_1, C3a_2, C3a_3, C3a_4, C3a_5, C3a_6, C3b_1, C3b_2, C3b_3, C3b_4, C3b_5, C3b_6, C11a_1, C11a_2, C11a_3, C11a_4, C11a_5, C11a_6, C11b_1, C11b_2, C11b_3, C11b_4, C11b_5, C11b_6 | CAPC3225X279X50LL20T25 | CMP-2000-05478-1 | 24 | 0.908 | 445-3955-1-ND | digikey | 21.792
CAP 22uF 10V 1206(3216) | CAP 22uF 10V ±10% 1206 (3216 Metric) Thickness 1.9mm SMD | C5_1, C5_2, C5_3, C5_4, C5_5, C5_6 | CAPC1206(3216)190_M | CMP-1037-04989-1 | 6 | 0.927 | 399-7444-1-ND | digikey | 5.562
CAP 820pF 50V 1206(3216) | CAP 820pF 50V ±10% 1206 (3216 Metric) Thickness 1.7mm SMD | C6_1, C6_2, C6_3, C6_4, C6_5, C6_6 | CAPC1206(3216)170_N | CMP-1037-02371-1 | 6 | 0.324 | 311-4425-1-ND | digikey | 1.944
202R18W102KV4E | Chip Capacitor, 1 nF, +/- 10%, 2000 V, -55 to 125 degC, 1206 (3216 Metric), RoHS, Tape and Reel | C7_1, C7_2, C7_3, C7_4, C7_5, C7_6 | JD-202R18W102KV4E-2_M | CMP-2000-05161-1 | 6 | 0.98 | 399-13492-1-ND | digikey | 5.88
CAP 10nF 25V 0805(2012) | CAP 10nF 25V ±5% 0805 (2012 Metric) Thickness 1mm SMD | C8, C12, C20, C24 | CAPC0805(2012)100_L | CMP-1036-03829-1 | 4 | 0.186 | 732-12286-1-ND | digikey | 0.744
TAJD106M035RNJ | CAP TANT 10UF 20% 35V 2917 | C27, C28 | FP-TAJD-MFG | CMP-04424-000020-1 | 2 | 1.29 | 718-1046-1-ND | digikey | 2.58
100nF | CAP 100nF 50V ±5% 1206 (3216 Metric) Thickness 0.75mm SMD | C29, C67_1, C67_2, C67_3, C67_4, C67_5, C67_6, C73_1, C73_2, C73_3, C73_4, C73_5, C73_6, C74_1, C74_2, C74_3, C74_4, C74_5, C74_6, C75_1, C75_2, C75_3, C75_4, C75_5, C75_6, C76_1, C76_2, C76_3, C76_4, C76_5, C76_6 | CAPC1206(3216)75_L | CMP-1037-01572-1 | 31 | 0.0761 | 399-C1206C104K5RAC7800CT-ND | digikey | 2.3591
1uF | CAP 1uF 25V -20% to +80% 1210 (3225 Metric) Thickness 1.7mm SMD | C68_1, C68_2, C68_3, C68_4, C68_5, C68_6, C69_1, C69_2, C69_3, C69_4, C69_5, C69_6, C70_1, C70_2, C70_3, C70_4, C70_5, C70_6, C71_1, C71_2, C71_3, C71_4, C71_5, C71_6 | CAPC1210(3225)170_N | CMP-1038-02022-1 | 24 | 0.455 | 587-1367-1-ND | digikey | 10.92
100pF | CAP 100pF 50V ±5% 1206 (3216 Metric) Thickness 0.75mm SMD | C72_1, C72_2, C72_3, C72_4, C72_5, C72_6, C(Desat)1_1, C(Desat)1_2, C(Desat)1_3, C(Desat)1_4, C(Desat)1_5, C(Desat)1_6 | CAPC1206(3216)75_L | CMP-1037-01572-1 | 12 | 0.252 | 399-8127-1-ND | digikey | 3.024
B0540W-7-F | Surface Mount Schottky Barrier Rectifier, 0.5 A, -65 to 150 degC, 2-Pin SOD-123, RoHS, Tape and Reel | D1_1, D1_2, D1_3, D1_4, D1_5, D1_6, D2_1, D2_2, D2_3, D2_4, D2_5, D2_6, D3_1, D3_2, D3_3, D3_4, D3_5, D3_6, D4_1, D4_2, D4_3, D4_4, D4_5, D4_6 | DIOD-SOD-123-2-A_V | CMP-2000-05880-1 | 24 | 0.3684 | B0540W-FDICT-ND | digikey | 8.8416
BAT165 | Medium Power AF Schottky Diode, SOD323, Reel, Green | D25_1, D25_2, D25_3, D25_4, D25_5, D25_6 | INF-SOD323_V | CMP-1183-00004-1 | 6 | 0.496 | 1727-2752-1-ND | digikey | 2.976
STPS160U | Power Schottky Rectifier, 1 A, 60 V, 2-Pin SMD (SMB), RoHS, Tape and Reel | D26_1, D26_2, D26_3, D26_4, D26_5, D26_6 | STM-SMB_P_V | CMP-2000-07172-1 | 6 | 0.628 | 497-7547-1-ND | digikey | 3.768
RS1MB-13-F | Fast Recovery Rectifier, 1 A, 1.3 V, -65 to 150 degC, 2-Pin SMD, RoHS, Tape and Reel | D27_1, D27_2, D27_3, D27_4, D27_5, D27_6 | DIOD-SMB-2_V | CMP-2000-06998-1 | 6 | 0.612 | RS1MB-FDICT-ND | digikey | 3.672
ES1D | Fairchild ES1D Diode, 200 V, 1 A, -50 to 150 degC, 2-Pin SMA, RoHS, Cut Tape | D30_1, D30_2, D30_3, D30_4, D30_5, D30_6, D33_1, D33_2, D33_3, D33_4, D33_5, D33_6 | FAIR-SMA-2_V | CMP-2000-06230-1 | 12 | 0.483 | ES1DFSCT-ND | digikey | 5.796
P6SMB36AT3G | 600 W Peak Power Zener Transient Voltage Suppressor, Unidirectional, 2-Pin SMB, Pb-Free, Tape and Reel | D31_1, D31_2, D31_3, D31_4, D31_5, D31_6 | ONSC-SMB-2-403A-03_J_V | CMP-1061-00425-1 | 6 | 0.76 | P6SMB440ABBCT-ND | digikey | 4.56
P6SMB36AT3G | 600 W Peak Power Zener Transient Voltage Suppressor, Unidirectional, 2-Pin SMB, Pb-Free, Tape and Reel | D32_1, D32_2, D32_3, D32_4, D32_5, D32_6 | ONSC-SMB-2-403A-03_J_V | CMP-1061-00425-1 | 6 | 0.991 | P6SMB510CALFCT-ND | digikey | 5.946
Part Number: STTH112U | No Description Available | D125, D126, D127, D128, D129, D130 | SMB | STTH112U | 6 | 0.995 | 497-2460-1-ND | digikey | 5.97
744053100 | SMD Shielded Tiny Power Inductor WE-TPC, L = 10.0 µH | L1_1, L1_2, L1_3, L1_4, L1_5, L1_6, L2_1, L2_2, L2_3, L2_4, L2_5, L2_6 | WE-TPC-5828-LH | CMP-0227-00372-1 | 12 | 2.55900 | 732-1043-6-ND | digikey | 30.708
MJD44H11T4 | Complementary Power Transistor, 3-Pin DPAK, Tape and Reel | Q1_1, Q1_2, Q1_3, Q1_4, Q1_5, Q1_6 | ONSC-DPAK-3-369C-01_V | CMP-1030-00006-1 | 6 | 0.954 | MJD44H11T4GOSCT-ND | digikey | 5.724
MJD45H11T4 | Complementary Power Transistor, 3-Pin DPAK, Tape and Reel | Q2_1, Q2_2, Q2_3, Q2_4, Q2_5, Q2_6 | ONSC-DPAK-3-369C-01_V | CMP-1046-00017-1 | 6 | 0.978 | MJD45H11T4GOSCT-ND | digikey | 5.868
10K 1% 0805(2012) | 10K 0.125W 1% 0805 (2012 Metric) SMD | R1, R4, R6, R10, R11, R13, R16, R20 | RESC0805(2012)_M | CMP-1013-00623-1 | 8 | 0.114 | 541-10.0KCCT-ND | digikey | 0.912
11K 1% 0603(1608) | 11K 0.1W 1% 0603 (1608 Metric) SMD | R1_1, R1_2, R1_3, R1_4, R1_5, R1_6 | RESC0603(1608)_M | CMP-1012-00627-1 | 6 | 0.035 | CR0603-FX-1102ELFCT-ND | digikey | 0.21
2K 1% 0805(2012) | 2K 0.125W 1% 0805 (2012 Metric) SMD | R2, R5, R7, R9, R12, R15, R17, R19 | RESC0805(2012)_L | CMP-1013-00542-1 | 8 | 0.111 | 541-4134-1-ND | digikey | 0.888
1K 1% 0603(1608) | 1K 0.1W 1% 0603 (1608 Metric) SMD | R2_1, R2_2, R2_3, R2_4, R2_5, R2_6, R7_1, R7_2, R7_3, R7_4, R7_5, R7_6, R43_1, R43_2, R43_3, R43_4, R43_5, R43_6 | RESC0603(1608)_M | CMP-1012-00510-1 | 18 | 0.042 | 311-1.00KHRCT-ND | digikey | 0.756
16K9 1% 0603(1608) | 16K9 0.1W 1% 0603 (1608 Metric) SMD | R3_1, R3_2, R3_3, R3_4, R3_5, R3_6, R4_1, R4_2, R4_3, R4_4, R4_5, R4_6 | RESC0603(1608)_L | CMP-1012-00647-1 | 12 | 0.042 | 311-16.9KHRCT-ND | digikey | 0.504
RMCF0603FT10K0 | Chip Resistor, 10 KOhm, +/- 1%, 0.1 W, -55 to 155 degC, 0603 (1608 Metric), RoHS, Tape and Reel | R5_1, R5_2, R5_3, R5_4, R5_5, R5_6 | RESC1608X55X30LL15T20 | CMP-2000-06990-1 | 6 | 0.042 | 311-10.0KHRCT-ND | digikey | 0.252
6K04 1% 0603(1608) | 6K04 0.1W 1% 0603 (1608 Metric) SMD | R6_1, R6_2, R6_3, R6_4, R6_5, R6_6 | RESC0603(1608)_M | CMP-1012-00598-1 | 6 | 0.042 | 311-6.04KHRCT-ND | digikey | 0.252
27R 1% 1206(3216) | 27R 0.25W 1% 1206 (3216 Metric) SMD | R40_1, R40_2, R40_3, R40_4, R40_5, R40_6 | RESC1206(3216)_L | CMP-1014-00331-1 | 6 | 0.131 | 311-27.0FRCT-ND | digikey | 0.786
10R 1% 1206(3216) | 10R 0.25W 1% 1206 (3216 Metric) SMD | R41_1, R41_2, R41_3, R41_4, R41_5, R41_6 | RESC1206(3216)_N | CMP-1014-00284-1 | 6 | 0.123 | A129786CT-ND | digikey | 0.738
4R7 1% 1206(3216) | 4R7 0.25W 1% 1206 (3216 Metric) SMD | R42_1, R42_2, R42_3, R42_4, R42_5, R42_6 | RESC1206(3216)_N | CMP-1014-00247-1 | 6 | 0.203 | 311-4.7ERCT-ND | digikey | 1.218
10R 5% 2512(6432) | 10R 1W 5% 2512 (6432 Metric) SMD | R44_1, R44_2, R44_3, R44_4, R44_5, R44_6, RG1_1, RG1_2, RG1_3, RG1_4, RG1_5, RG1_6 | RESC2512(6432)_M | CMP-1018-00010-1 | 12 | 0.536 | A129969CT-ND | digikey | 6.432
4K7 1% 0805(2012) | 4K7 0.125W 1% 0805 (2012 Metric) SMD | R45_1, R45_2, R45_3, R45_4, R45_5, R45_6, R46_1, R46_2, R46_3, R46_4, R46_5, R46_6 | RESC0805(2012)_M | CMP-1013-00586-1 | 12 | 0.088 | A129757CT-ND | digikey | 1.056
100R 1% 0805(2012) | 100R 0.125W 1% 0805 (2012 Metric) SMD | R47_1, R47_2, R47_3, R47_4, R47_5, R47_6, R3, R8, R14, R18 | RESC0805(2012)_L | CMP-1013-00397-1 | 10 | 0.074 | 311-100CRCT-ND | digikey | 0.74
47.00 Ohm | 47R 0.25W 1% 1206 (3216 Metric) SMD | RB1_1, RB1_2, RB1_3, RB1_4, RB1_5, RB1_6 | RESC1206(3216)_M | CMP-1014-00360-1 | 6 | 0.072 | CR1206-FX-47R0ELFCT-ND | digikey | 0.432
2R2 5% 2512(6432) | 2R2 1W 5% 2512 (6432 Metric) SMD | RG2_1, RG2_2, RG2_3, RG2_4, RG2_5, RG2_6 | RESC2512(6432)_M | CMP-1018-00010-1 | 6 | 0.951 | A121213CT-ND | digikey | 5.706
200K | 200KΩ 2W ±100ppm/°C 1% 500V | RSENSE1, RSENSE2, RSENSE3, RSENSE4 | FP-CRGP2512-IPC_C | CMP-03211-000140-1 | 4 | 0.558 | 541-200KXCT-ND | digikey | 2.232
CTX02-13664 (MOUSER) |  | T1_1, T1_4,T1_2, T1_5, T1_6,T1_3 | CTX02-16031 | CTX02-16031 (MOUSER) | 6 | 18.34 | CTX02-13664 | mouser | 110.04
PTR1PAD1-13 | TEST PIN | TP1, TP2, TP3, TP4, TP5, TP6 | P1-13 | PTR1PAD1-13 | 6 | 0.2434 | 36-1040-ND | digikey | 1.4604
UA78L05AIPK | IC REG LINEAR 5V 100MA SOT89-3 | U1, U2, U5 | FP-PK0003A-MFG | CMP-04917-000006-1 | 3 | 0.76 | 296-17759-1-ND | digikey | 2.28
LM2941CS | 1A Low Dropout Adjustable Regulator, 5-pin TO-263 | U1_1, U1_2, U1_3, U1_4, U1_5, U1_6 | KTT0005B_N | CMP-0062-00618-3 | 6 | 3.51 | LM2941CSX/NOPBCT-ND | digikey | 21.06
LT3439 |  | U2_1, U2_2, U2_3, U2_4, U2_5, U2_6 | TSSOP16 | LT3439 | 6 | 15.52 | 584-LT3439EFE#PBF | mouser | 93.12
OPA344NA/250 | Low Power, Single-Supply, Rail-to-Rail Operational Amplifier MicroAmplifier(TM) Series, 2.5 to 5.5 V, -55 to 125 degC, 5-pin SOT23 (DBV5), Green (RoHS & no Sb/Br) | U3, U4, U6, U7 | DBV0005A_L | CMP-0272-00879-3 | 4 | 2.67 | 595-OPA344NA/3K | mouser | 10.68
LM2991SX | Negative Low Dropout Adjustable Regulator, 5-pin TO-263 | U3_1, U3_2, U3_3, U3_4, U3_5, U3_6 | KTT0005B_M | CMP-0062-00569-3 | 6 | 5.613 | LM2991SX/NOPBCT-ND | digikey | 33.678
hcpl-7800-300e |  | U8, U9, U10, U43 | SOP8 | HCPL-7800-300E | 4 | 16.87 | 630-HCPL-7800-300E | mouser | 67.48
SN74LV1T34DCKR | Single Power Supply BUFFER Logic Level Shifter (no enable), DCK0005A, LARGE T&R | U11_1, U11_2, U11_3, U11_4, U11_5, U11_6, U12_1, U12_2, U12_3, U12_4, U12_5, U12_6, U13_1, U13_2, U13_3, U13_4, U13_5, U13_6, U25_1, U25_2, U25_3, U25_4, U25_5, U25_6 | DCK0005A_L | CMP-0859-00371-3 | 24 | 0.5548 | 296-37177-1-ND | digikey | 13.3152
Part Number: 1ED020I12B2XUMA1 | No Description Available | U20_1, U20_2, U20_3, U20_4, U20_5, U20_6 | PG-DSO-16-15 | 1ED020I12B2XUMA1 | 6 | 8.4 | 726-1ED020I12B2XUMA1 | digikey | 50.4
MX34032UF1 |  | X1 | CONN_MX32034UF1 | MX34032UF1 | 1 | 4.53 | 670-2910-ND | digikey | 4.53
Part Number: MX34016UF1 | No Description Available | X2 | CONN_MX34016UF1 | MX34016UF1 | 1 | 3.34 | 670-2292-ND | digikey | 3.34
MX34007UF1 |  | X3 | CONN34007UF1 | MX34007UF1 | 1 | 3.83 | 670-3023-ND | digikey | 3.83
626.8743